## ЛСР 13 граф
УТВЕРЖДАЮ:
| Приложение 2.1 | [6 empty] | Председатель комитета ЖКХ г. Курска
[9 empty] | ________________ |  |  | А.В. Апальков
"______ " _______________2017 г.
г. Курск, ул. 2-я Новоселовка, ул. Пост Кривец, Кривецкий пер. (участок от ул. 1-я Стрелецкая до ул. Малых)
(наименование стройки)
ЛОКАЛЬНЫЙ СМЕТНЫЙ РАСЧЕТ №
(локальная смета)
ремонт автомобильных дорог по ул. 2-я Новоселовка, ул. Пост Кривец, Кривецкому пер. (участок от ул. 1-я Стрелецкая до ул. Малых)
(наименование работ и затрат, наименование объекта)
|  | Сметная стоимость строительных работ _______________________________________________________________________________________________ |  | ___________________________24155509 |  | руб.
|  | Средства на оплату труда _______________________________________________________________________________________________ |  | ___________________________492619 |  | руб.
|  | Сметная трудоемкость _______________________________________________________________________________________________ |  | _______________________________________________________________________________________________1696.59 |  | чел.час
Составлен(а) в текущих (прогнозных) ценах по состоянию на 2 кв. 2017 г.
№ пп | Обоснование | Наименование | Ед. изм. | Кол. | Стоимость единицы, руб. |  |  |  | Общая стоимость, руб.
[5 empty] | Всего | В том числе |  |  | Всего | В том числе
[6 empty] | Осн.З/п | Эк.Маш. | З/пМех |  | Осн.З/п | Эк.Маш. | З/пМех
1 | 2 | 3 | 4 | 5 | 6 | 7 | 8 | 9 | 10 | 11 | 12 | 13
Раздел 1. Проезд
1 | ФЕР27-03-009-01 Приказ Минстроя РФ от 30.01.14 №31/пр | Срезка поверхностного слоя асфальтобетонных дорожных покрытий методом холодного фрезерования при ширине барабана фрезы 1000 мм, толщина слоя: 5 см ИНДЕКС К ПОЗИЦИИ(справочно): ФЕР27-03-009-01 п/п 11976 - 2 кв 2017г - ФЕР27-03-009-01 ОЗП=15.61; ЭМ=6.88; ЗПМ=15.61; МАТ=9.83 | 100 м2 | 41 | 1071.34 | 29.77 | 1033.76 | 47.32 | 43925 | 1221 | 42384 | 1940
2 | ФССЦпг03-21-01-010 Приказ Минстроя РФ от 30.01.14 №31/пр | Перевозка грузов автомобилями-самосвалами грузоподъемностью 10 т, работающих вне карьера, на расстояние: до 10 км I класс груза ИНДЕКС К ПОЗИЦИИ(справочно): Средний п/п 1 - 2 кв 2017г - Средний ОЗП=15.61; ЭМ=6.88; ЗПМ=15.61; МАТ=5.52 | 1 т груза | 512.5 | 11.42 |  | 11.42 |  | 5853 |  | 5853
3 | ФЕРр68-10-1 Приказ Минстроя РФ от 30.01.14 №31/пр | Устройство выравнивающего слоя из асфальтобетонной смеси: с применением укладчиков асфальтобетона 3 995.64 = 50 446.55 - 101 x 459.91 ИНДЕКС К ПОЗИЦИИ(справочно): ФЕРр68-10-1 п/п 26120 - 2 кв 2017г - ФЕРр68-10-1 ОЗП=15.61; ЭМ=6.88; ЗПМ=15.61; МАТ=6.72 | 100 т смеси | 13.1031 | 3995.64 | 292.7 | 3689.91 | 412.32 | 52355 | 3835 | 48349 | 5403
Уд | 1. 410-0021 | Асфальтобетонные смеси дорожные, аэродромные и асфальтобетон (горячие и теплые для пористого асфальтобетона щебеночные и гравийные), марка I | т | 101 1323 | 459.91 |  |  |  | 608460.93
4 | ФССЦ-410-0011 Приказ Минстроя РФ от 30.01.14 №31/пр | Асфальтобетонные смеси дорожные, аэродромные и асфальтобетон (горячие и теплые для плотного асфальтобетона мелко и крупнозернистые, песчаные), марка III, тип В ИНДЕКС К ПОЗИЦИИ(справочно): ФССЦ-410-0011 п/п 94191 - 2 кв 2017г - ФССЦ-410-0011 МАТ=12.02 | т | 1323 | 267.99 |  |  |  | 354551
5 | ФЕР27-06-026-01 Приказ Минстроя РФ от 30.01.14 №31/пр | Розлив вяжущих материалов ИНДЕКС К ПОЗИЦИИ(справочно): ФЕР27-06-026-01 п/п 12221 - 2 кв 2017г - ФЕР27-06-026-01 ОЗП=15.61; ЭМ=6.88; ЗПМ=15.61; МАТ=8.94 | 1 т | 14.975 | 1571.33 |  | 39.1 | 7.15 | 23531 |  | 586 | 107
6 | ФЕР27-06-020-01 Приказ Минстроя РФ от 30.01.14 №31/пр | Устройство покрытия толщиной 4 см из горячих асфальтобетонных смесей плотных мелкозернистых типа АБВ, плотность каменных материалов: 2,5-2,9 т/м3 3 003.10 = 46 666.30 - 96.6 x 452.00 ИНДЕКС К ПОЗИЦИИ(справочно): ФЕР27-06-020-01 п/п 12153 - 2 кв 2017г - ФЕР27-06-020-01 ОЗП=15.61; ЭМ=6.88; ЗПМ=15.61; МАТ=7.73 | 1000 м2 покрытия | 29.95 | 3003.1 | 368.45 | 2386.22 | 262.54 | 89943 | 11035 | 71467 | 7863
Уд | 1. 410-0005 | Асфальтобетонные смеси дорожные, аэродромные и асфальтобетон (горячие и теплые для плотного асфальтобетона мелко и крупнозернистые, песчаные), марка II, тип А | т | 96.6 2893 | 452 |  |  |  | 1307636
7 | ФССЦ-410-0046 Приказ Минстроя РФ от 30.01.14 №31/пр | Асфальтобетон щебеночно-мастичный, вид ЩМА-10 ИНДЕКС К ПОЗИЦИИ(справочно): ФССЦ-410-0046 п/п 94224 - 2 кв 2017г - ФССЦ-410-0046 МАТ=11.82 | т | 2893 | 399.3 |  |  |  | 1155175
8 | ФЕР09-06-001-02 Приказ Минстроя РФ от 30.01.14 №31/пр | Монтаж: лотков, решеток, затворов из полосовой и тонколистовой стали (МДС37 п.3.2.1. Демонтаж оборудования, которое подлежит дальнейшему использованию, со снятием с места установки, необходимой (частичной) разборкой и консервированием с целью длительного или кратковременного хранения ОЗП=0.7; ЭМ=0.7 к расх.; ЗПМ=0.7; МАТ=0 к расх.; ТЗ=0.7; ТЗМ=0.7) ИНДЕКС К ПОЗИЦИИ(справочно): ФЕР09-06-001-02 п/п 6143 - 2 кв 2017г - ФЕР09-06-001-02 ОЗП=15.61; ЭМ=6.88; ЗПМ=15.61; МАТ=5.43 | 1 т конструкций | 0.1 | 396.31 | 303.27 | 93.04 | 1.13 | 40 | 31 | 9
9 | ФЕР09-06-001-02 Приказ Минстроя РФ от 30.01.14 №31/пр | Монтаж: лотков, решеток, затворов из полосовой и тонколистовой стали ИНДЕКС К ПОЗИЦИИ(справочно): ФЕР09-06-001-02 п/п 6143 - 2 кв 2017г - ФЕР09-06-001-02 ОЗП=15.61; ЭМ=6.88; ЗПМ=15.61; МАТ=5.43 | 1 т конструкций | 0.1 | 648.13 | 433.24 | 132.92 | 1.62 | 65 | 43 | 13
10 | ФССЦ-201-0843 Приказ Минстроя РФ от 30.01.14 №31/пр | Конструкции стальные индивидуальные решетчатые сварные массой до 0,1 т ИНДЕКС К ПОЗИЦИИ(справочно): ФССЦ-201-0843 п/п 69569 - 2 кв 2017г - ФССЦ-201-0843 МАТ=4.02 | т | 0.1 | 11500 |  |  |  | 1150
11 | ФЕРр53-16-1 Приказ Минстроя РФ от 30.01.14 №31/пр | Ремонт кирпичной кладки стен отдельными местами ИНДЕКС К ПОЗИЦИИ(справочно): ФЕРр53-16-1 п/п 23829 - 2 кв 2017г - ФЕРр53-16-1 ОЗП=15.61; ЭМ=6.88; ЗПМ=15.61; МАТ=5.73 | 1 м3 кладки | 0.06 | 1149.58 | 283.83 | 29.59 | 5.81 | 69 | 17 | 2
Раздел 2. Искусственная дорожная неровность
12 | ФЕР27-03-009-01 Приказ Минстроя РФ от 30.01.14 №31/пр | Срезка поверхностного слоя асфальтобетонных дорожных покрытий методом холодного фрезерования при ширине барабана фрезы 1000 мм, толщина слоя: 5 см ИНДЕКС К ПОЗИЦИИ(справочно): ФЕР27-03-009-01 п/п 11976 - 2 кв 2017г - ФЕР27-03-009-01 ОЗП=15.61; ЭМ=6.88; ЗПМ=15.61; МАТ=9.83 | 100 м2 | 0.13 | 1071.34 | 29.77 | 1033.76 | 47.32 | 139 | 4 | 134 | 6
13 | ФССЦпг03-21-01-010 Приказ Минстроя РФ от 30.01.14 №31/пр | Перевозка грузов автомобилями-самосвалами грузоподъемностью 10 т, работающих вне карьера, на расстояние: до 10 км I класс груза ИНДЕКС К ПОЗИЦИИ(справочно): Средний п/п 1 - 2 кв 2017г - Средний ОЗП=15.61; ЭМ=6.88; ЗПМ=15.61; МАТ=5.52 | 1 т груза | 1.625 | 11.42 |  | 11.42 |  | 19 |  | 19
14 | ФЕР27-06-026-01 Приказ Минстроя РФ от 30.01.14 №31/пр | Розлив вяжущих материалов ИНДЕКС К ПОЗИЦИИ(справочно): ФЕР27-06-026-01 п/п 12221 - 2 кв 2017г - ФЕР27-06-026-01 ОЗП=15.61; ЭМ=6.88; ЗПМ=15.61; МАТ=8.94 | 1 т | 0.0195 | 1571.33 |  | 39.1 | 7.15 | 31 |  | 1
15 | ФЕРр68-10-1 Приказ Минстроя РФ от 30.01.14 №31/пр | Устройство выравнивающего слоя из асфальтобетонной смеси: с применением укладчиков асфальтобетона ИНДЕКС К ПОЗИЦИИ(справочно): ФЕРр68-10-1 п/п 26120 - 2 кв 2017г - ФЕРр68-10-1 ОЗП=15.61; ЭМ=6.88; ЗПМ=15.61; МАТ=6.72 | 100 т смеси | 0.07475 | 50446.55 | 292.7 | 3689.91 | 412.32 | 3771 | 22 | 276 | 31
Итого прямые затраты по смете в ценах 2001г. | [8 empty] | 1730617 | 16208 | 169093 | 15350
Итого прямые затраты по смете с учетом индексов, в текущих ценах | [8 empty] | 19627756 | 253006 | 1163360 | 239613
Накладные расходы | [8 empty] | 547572
Сметная прибыль | [8 empty] | 295442
Итоги по смете:
Автомобильные дороги | [8 empty] | 19805446
Перевозка грузов автотранспортом | [8 empty] | 40399
Благоустройство (ремонтно-строительные) | [8 empty] | 616481
Строительные металлические конструкции | [8 empty] | 7537
Стены (ремонтно-строительные) | [8 empty] | 907
Итого | [8 empty] | 20470770
В том числе:
Материалы | [8 empty] | 18211390
Машины и механизмы | [8 empty] | 1163360
ФОТ | [8 empty] | 492619
Накладные расходы | [8 empty] | 547572
Сметная прибыль | [8 empty] | 295442
НДС 18% | [8 empty] | 3684739
ВСЕГО по смете | [8 empty] | 24155509
| Согласовано: Директор МКУ "Городская инспекция ЖКХ" |  |  | В.А. Мироненко
Составил: ___________________________
(должность, подпись, расшифровка)
Проверил: ___________________________
(должность, подпись, расшифровка)