## ЛСР 17 граф с оборудованием
СОГЛАСОВАНО: | [11 empty] | УТВЕРЖДАЮ:
_________________ | [11 empty] | _________________
" _____ " ________________ 2020 г. | [11 empty] | "______ " _______________2020 г.
Ремонт автомобильной дороги (проезжая часть) общего пользования г. Оренбурга, ул.Джангильдина ( от кольцевой развязки с ул. Салмышская до Загородного шоссе)
(наименование стройки)
ЛОКАЛЬНЫЙ СМЕТНЫЙ РАСЧЕТ №
(локальная смета)
|  | на | ремонт автомобильной дороги (проезжая часть)
(наименование работ и затрат, наименование объекта)
Основание: ведомость дефектов
|  |  | Сметная стоимость строительных работ _______________________________________________________________________________________________ | [5 empty] | ___________________________36298,781 |  | тыс. руб.
|  |  | Средства на оплату труда _______________________________________________________________________________________________ | [5 empty] | ___________________________1715,534 |  | тыс. руб.
|  |  | Сметная трудоемкость _______________________________________________________________________________________________ | [5 empty] | _______________________________________________________________________________________________7711,79 |  | чел.час
|  |  | Трудозатраты механизаторов _______________________________________________________________________________________________ | [5 empty] | _______________________________________________________________________________________________1580,86 |  | чел.час
Составлен(а) в текущих (прогнозных) ценах по состоянию на 4 квартал 2019 г.
№ пп | Обосно- вание | Наименование | Ед. изм. | Кол. | Стоимость единицы, руб. |  |  |  | Общая стоимость, руб. |  |  |  |  | Т/з осн. раб.на ед. | Т/з осн. раб. Всего | Общая масса обору-дования, т
[5 empty] | Всего | В том числе |  |  | Обору- дование | Всего | В том числе
[6 empty] | Осн.З/п | Эк.Маш | З/пМех |  |  | Осн.З/п | Эк.Маш | З/пМех
1 | 2 | 3 | 4 | 5 | 6 | 7 | 8 | 9 | 10 | 11 | 12 | 13 | 14 | 15 | 16 | 17
Раздел 1. Проезжая часть
1 | ТЕР27-03-009-04 Приказ Минстроя России от 21.09.15 №675/пр | Срезка поверхностного слоя асфальтобетонных дорожных покрытий методом холодного фрезерования при ширине барабана фрезы 2000 мм, толщина слоя: 10 см (Прил.27.3 п.3.1 Производство работ на одной половине проезжей части при систематическом движении транспорта на другой ОЗП=1,2; ЭМ=1,2 к расх.; ЗПМ=1,2; ТЗ=1,2; ТЗМ=1,2) ИНДЕКС К ПОЗИЦИИ: ТЕР27-03-009-04 Срезка поверхностного слоя асфальтобетонных дорожных покрытий методом холодного фрезерования при ширине барабана фрезы 2000 мм, толщина слоя: 10 см ОЗП=16,49; ЭМ=6,66; ЗПМ=16,49; МАТ=7,49 НР (196617 руб.): 142% от ФОТ (138463 руб.) СП (111809 руб.): 95%*0.85 от ФОТ (138463 руб.) | 100 м2 | 148,5 14850 / 100 | 6081.27 | 350.84 | 5652.98 | 581.57 |  | 903068 | 52100 | 839468 | 86363 | 2.088 | 310.07
2 | ТССЦпг-03-21-01-007 Приказ Минстроя России от 21.09.15 №675/пр | Перевозка грузов автомобилями-самосвалами грузоподъемностью 10 т, работающих вне карьера, на расстояние: до 7 км I класс груза ИНДЕКС К ПОЗИЦИИ: ТССЦпг-03-21-01-007 ТССЦпг03.Перевозка грузов автомобильным транспортом ЭМ=6,64 НР 0% от ФОТ СП 0% от ФОТ | 1 т груза | 2940 | 65.47 |  | 65.47 |  |  | 192483 |  | 192483
3 | ТЕР27-06-026-01 Приказ Минстроя России от 21.09.15 №675/пр | Розлив вяжущих материалов (Прил.27.3 п.3.1 Производство работ на одной половине проезжей части при систематическом движении транспорта на другой ОЗП=1,2; ЭМ=1,2 к расх.; ЗПМ=1,2; ТЗ=1,2; ТЗМ=1,2) ИНДЕКС К ПОЗИЦИИ: ТЕР27-06-026-01 Розлив вяжущих материалов ЭМ=9,1; ЗПМ=16,49; МАТ=10,32 НР (1248 руб.): 142% от ФОТ (879 руб.) СП (710 руб.): 95%*0.85 от ФОТ (879 руб.) | 1 т | 5,2 Ф6*100*0,35/1000 | 18628.73 |  | 523.94 | 168.99 |  | 96869 |  | 2724 | 879
4 | ТССЦ-101-1561 Приказ Минстроя России от 21.09.15 №675/пр | Битумы нефтяные дорожные жидкие, класс МГ, СГ ИНДЕКС К ПОЗИЦИИ: ТССЦ-101-1561 Битумы нефтяные дорожные жидкие, класс МГ, СГ МАТ=10,32 | т | -5,36 -Ф10.р1 | 17577.44 |  |  |  |  | -94215
5 | ТССЦ-101-1715 Приказ Минстроя России от 21.09.15 №675/пр | Эмульсия битумная ИНДЕКС К ПОЗИЦИИ: ТССЦ-101-1715 Эмульсия битумная МАТ=5,58 | т | 5,36 -Ф35 | 17329.53 |  |  |  |  | 92886
6 | ТЕР27-03-004-01 Приказ Минстроя России от 21.09.15 №675/пр | Устройство выравнивающего слоя из асфальтобетонной смеси: с применением укладчиков асфальтобетона (Прил.27.3 п.3.1 Производство работ на одной половине проезжей части при систематическом движении транспорта на другой ОЗП=1,2; ЭМ=1,2 к расх.; ЗПМ=1,2; ТЗ=1,2; ТЗМ=1,2) ИНДЕКС К ПОЗИЦИИ: ТЕР27-03-004-01 Устройство выравнивающего слоя из асфальтобетонной смеси: с применением укладчиков асфальтобетона ОЗП=16,49; ЭМ=9,52; ЗПМ=16,49; МАТ=5,6 НР (256553 руб.): 142% от ФОТ (180671 руб.) СП (145892 руб.): 95%*0.85 от ФОТ (180671 руб.) | 100 т смеси | 14,997 (Ф6*100*102/1,01/1000) / 100 | 345140.94 | 5027.34 | 34495 | 7019.79 |  | 5176079 | 75395 | 517321 | 105276 | 26.124 | 391.78
7 | ТССЦ-410-0034 Приказ Минстроя России от 21.09.15 №675/пр | Смеси асфальтобетонные дорожные, аэродромные и асфальтобетон (холодные), марка II Бх ИНДЕКС К ПОЗИЦИИ: ТССЦ-410-0034 Смеси асфальтобетонные дорожные, аэродромные и асфальтобетон (холодные), марка II Бх МАТ=5,58 | т | -1510 -Ф11.р1 | 3007.34 |  |  |  |  | -4541085
8 | ТССЦ-410-0002 Приказ Минстроя России от 21.09.15 №675/пр | Асфальтобетонные смеси дорожные, аэродромные и асфальтобетон (горячие и теплые для плотного асфальтобетона мелко и крупнозернистые, песчаные), марка I, тип Б ИНДЕКС К ПОЗИЦИИ: ТССЦ-410-0002 Асфальтобетонные смеси дорожные, аэродромные и асфальтобетон (горячие и теплые для плотного асфальтобетона мелко и крупнозернистые, песчаные), марка I, тип Б МАТ=5,65 | т | 1510 -Ф7 | 3359.6 |  |  |  |  | 5073001
9 | ТССЦпг-03-21-01-030 Приказ Минстроя России от 21.09.15 №675/пр | Перевозка грузов автомобилями-самосвалами грузоподъемностью 10 т, работающих вне карьера, на расстояние: до 30 км I класс груза ИНДЕКС К ПОЗИЦИИ: ТССЦпг-03-21-01-030 ТССЦпг03.Перевозка грузов автомобильным транспортом ЭМ=6,64 НР 0% от ФОТ СП 0% от ФОТ | 1 т груза | -1510 -Ф47 | 147.21 |  | 147.21 |  |  | -222285 |  | -222285
10 | ТССЦпг-03-21-01-008 Приказ Минстроя России от 21.09.15 №675/пр | Перевозка грузов автомобилями-самосвалами грузоподъемностью 10 т, работающих вне карьера, на расстояние: до 8 км I класс груза ИНДЕКС К ПОЗИЦИИ: ТССЦпг-03-21-01-008 ТССЦпг03.Перевозка грузов автомобильным транспортом ЭМ=6,64 НР 0% от ФОТ СП 0% от ФОТ | 1 т груза | 1510 Ф47 | 72.71 |  | 72.71 |  |  | 109789 |  | 109789
11 | ТЕР27-06-026-01 Приказ Минстроя России от 21.09.15 №675/пр | Розлив вяжущих материалов (Прил.27.3 п.3.1 Производство работ на одной половине проезжей части при систематическом движении транспорта на другой ОЗП=1,2; ЭМ=1,2 к расх.; ЗПМ=1,2; ТЗ=1,2; ТЗМ=1,2) ИНДЕКС К ПОЗИЦИИ: ТЕР27-06-026-01 Розлив вяжущих материалов ЭМ=9,1; ЗПМ=16,49; МАТ=10,32 НР (1248 руб.): 142% от ФОТ (879 руб.) СП (710 руб.): 95%*0.85 от ФОТ (879 руб.) | 1 т | 5,2 Ф6*100*0,35/1000 | 18628.73 |  | 523.94 | 168.99 |  | 96869 |  | 2724 | 879
12 | ТССЦ-101-1561 Приказ Минстроя России от 21.09.15 №675/пр | Битумы нефтяные дорожные жидкие, класс МГ, СГ ИНДЕКС К ПОЗИЦИИ: ТССЦ-101-1561 Битумы нефтяные дорожные жидкие, класс МГ, СГ МАТ=10,32 | т | -5,36 -Ф3.р1 | 17577.44 |  |  |  |  | -94215
13 | ТССЦ-101-1715 Приказ Минстроя России от 21.09.15 №675/пр | Эмульсия битумная ИНДЕКС К ПОЗИЦИИ: ТССЦ-101-1715 Эмульсия битумная МАТ=5,58 | т | 5,36 - Ф8 | 17329.53 |  |  |  |  | 92886
14 | ТЕР27-06-020-01 Приказ Минстроя России от 21.09.15 №675/пр | Устройство покрытия толщиной 4 см из горячих асфальтобетонных смесей плотных мелкозернистых типа АБВ, плотность каменных материалов: 2,5-2,9 т/м3 (толщ. 5 см) (методом объемно-функционального проектирования) (Прил.27.3 п.3.1 Производство работ на одной половине проезжей части при систематическом движении транспорта на другой ОЗП=1,2; ЭМ=1,2 к расх.; ЗПМ=1,2; ТЗ=1,2; ТЗМ=1,2) ИНДЕКС К ПОЗИЦИИ: ТЕР27-06-020-01 Устройство покрытия толщиной 4 см из горячих асфальтобетонных смесей плотных мелкозернистых типа АБВ, плотность каменных материалов: 2,5-2,9 т/м3 ОЗП=16,49; ЭМ=9,55; ЗПМ=16,49; МАТ=5,98 НР (314516 руб.): 142% от ФОТ (221490 руб.) СП (178853 руб.): 95%*0.85 от ФОТ (221490 руб.) | 1000 м2 покрытия | 14,85 (Ф6*100) / 1000 | 340654.46 | 8708.11 | 31102.9 | 6207.1 |  | 5058719 | 129315 | 461878 | 92175 | 45.96 | 682.51
15 | ТССЦ-410-0005 Приказ Минстроя России от 21.09.15 №675/пр | Асфальтобетонные смеси дорожные, аэродромные и асфальтобетон (горячие и теплые для плотного асфальтобетона мелко и крупнозернистые, песчаные), марка II, тип А ИНДЕКС К ПОЗИЦИИ: ТССЦ-410-0005 Асфальтобетонные смеси дорожные, аэродромные и асфальтобетон (горячие и теплые для плотного асфальтобетона мелко и крупнозернистые, песчаные), марка II, тип А МАТ=5,97 | т | -1430 -Ф4.р1 | 3091.68 |  |  |  |  | -4421108
16 | ТЕР27-06-021-01 Приказ Минстроя России от 21.09.15 №675/пр | На каждые 0,5 см изменения толщины покрытия добавлять или исключать: к расценке 27-06-020-01 (ПЗ=2 (ОЗП=2; ЭМ=2 к расх.; ЗПМ=2; МАТ=2 к расх.; ТЗ=2; ТЗМ=2); Прил.27.3 п.3.1 Производство работ на одной половине проезжей части при систематическом движении транспорта на другой ОЗП=1,2; ЭМ=1,2 к расх.; ЗПМ=1,2; ТЗ=1,2; ТЗМ=1,2) ИНДЕКС К ПОЗИЦИИ: ТЕР27-06-021-01 На каждые 0,5 см изменения толщины покрытия добавлять или исключать: к расценке 27-06-020-01 ОЗП=16,49; ЭМ=10,43; ЗПМ=16,49; МАТ=5,97 НР (859 руб.): 142% от ФОТ (605 руб.) СП (489 руб.): 95%*0.85 от ФОТ (605 руб.) | 1000 м2 покрытия | 14,85 (Ф6*100) / 1000 | 74982.52 | 40.76 | 90.62 |  |  | 1113490 | 605 | 1346 |  | 0.216 | 3.21
17 | ТССЦ-410-0005 Приказ Минстроя России от 21.09.15 №675/пр | Асфальтобетонные смеси дорожные, аэродромные и асфальтобетон (горячие и теплые для плотного асфальтобетона мелко и крупнозернистые, песчаные), марка II, тип А ИНДЕКС К ПОЗИЦИИ: ТССЦ-410-0005 Асфальтобетонные смеси дорожные, аэродромные и асфальтобетон (горячие и теплые для плотного асфальтобетона мелко и крупнозернистые, песчаные), марка II, тип А МАТ=5,97 | т | -359 -Ф5.р1 | 3091.68 |  |  |  |  | -1109915
SМА-16 (применительно для метода объемно-функционального проектирования)
18 | ТССЦ-410-0047 Приказ Минстроя России от 21.09.15 №675/пр применительно | Асфальтобетон щебеночно-мастичный, вид ЩМА-15 (SМА-16. ГОСТ Р 58401.2-2019) ИНДЕКС К ПОЗИЦИИ: ТССЦ-410-0047 Асфальтобетон щебеночно-мастичный, вид ЩМА-15 МАТ=10,5 | т | 1856,25 Ф6*100*125/1000 | 4712.82 |  |  |  |  | 8748172
19 | ТССЦпг-03-21-01-030 Приказ Минстроя России от 21.09.15 №675/пр | Перевозка грузов автомобилями-самосвалами грузоподъемностью 10 т, работающих вне карьера, на расстояние: до 30 км I класс груза ИНДЕКС К ПОЗИЦИИ: ТССЦпг-03-21-01-030 ТССЦпг03.Перевозка грузов автомобильным транспортом ЭМ=6,64 НР 0% от ФОТ СП 0% от ФОТ | 1 т груза | -1856,25 -Ф2 | 147.21 |  | 147.21 |  |  | -273256 |  | -273256
20 | ТССЦпг-03-21-01-008 Приказ Минстроя России от 21.09.15 №675/пр | Перевозка грузов автомобилями-самосвалами грузоподъемностью 10 т, работающих вне карьера, на расстояние: до 8 км I класс груза ИНДЕКС К ПОЗИЦИИ: ТССЦпг-03-21-01-008 ТССЦпг03.Перевозка грузов автомобильным транспортом ЭМ=6,64 НР 0% от ФОТ СП 0% от ФОТ | 1 т груза | 1856,25 Ф2 | 72.71 |  | 72.71 |  |  | 134964 |  | 134964
21 | ТССЦ-101-1556 Приказ Минстроя России от 21.09.15 №675/пр | Битумы нефтяные дорожные марки БНД-60/90, БНД 90/130 ИНДЕКС К ПОЗИЦИИ: ТССЦ-101-1556 Битумы нефтяные дорожные марки БНД-60/90, БНД 90/130 МАТ=9,46 | т | -121 -Ф15.р1 | 18304.82 |  |  |  |  | -2214883
22 | ТССЦ-101-6727 Приказ Минстроя России от 21.09.15 №675/пр | Вяжущее полимерно-битумное дорожное (ГОСТ Р 52056-2003) марки ПБВ 60 ИНДЕКС К ПОЗИЦИИ: ТССЦ-101-6727 Вяжущее полимерно-битумное дорожное (ГОСТ Р 52056-2003) марки ПБВ 60 МАТ=8,27 | т | 121 0,065*Ф2 | 47540.1 |  |  |  |  | 5752351
Итого прямые затраты по разделу в текущих ценах | [9 empty] | 19670664 | 257415 | 1767156 | 285572 |  | 1387.57
Накладные расходы | [9 empty] | 771042
Сметная прибыль | [9 empty] | 438462
Итого по разделу 1 Проезжая часть | [9 empty] | 20880168 |  |  |  |  | 1387.57
Раздел 2. Разборка бортовых камней
23 | ТЕР27-03-010-02 Приказ Минстроя России от 21.09.15 №675/пр | Разборка бортовых камней: на щебеночном основании (Прил.27.3 п.3.1 Производство работ на одной половине проезжей части при систематическом движении транспорта на другой ОЗП=1,2; ЭМ=1,2 к расх.; ЗПМ=1,2; ТЗ=1,2; ТЗМ=1,2) ИНДЕКС К ПОЗИЦИИ: ТЕР27-03-010-02 Разборка бортовых камней: на щебеночном основании ОЗП=16,49 НР (301141 руб.): 142% от ФОТ (212071 руб.) СП (171247 руб.): 95%*0.85 от ФОТ (212071 руб.) | 100 м | 19,8 1980 / 100 | 10710.65 | 10710.65 |  |  |  | 212071 | 212071 |  |  | 67.8 | 1342.44
24 | ТССЦпг-01-01-01-043 Приказ Минстроя России от 21.09.15 №675/пр | Погрузочные работы при автомобильных перевозках: мусора строительного с погрузкой экскаваторами емкостью ковша до 0,5 м3 ИНДЕКС К ПОЗИЦИИ: ТССЦпг-01-01-01-043 ТССЦпг01.Погрузочно-разгрузочные работы ЭМ=14,25 НР 0% от ФОТ СП 0% от ФОТ | 1 т груза | 249,163 Ф13*100*125,84/1000 | 56.72 |  | 56.72 |  |  | 14131 |  | 14131
25 | ТССЦпг-03-21-01-002 Приказ Минстроя России от 21.09.15 №675/пр | Перевозка грузов автомобилями-самосвалами грузоподъемностью 10 т, работающих вне карьера, на расстояние: до 2 км I класс груза ИНДЕКС К ПОЗИЦИИ: ТССЦпг-03-21-01-002 ТССЦпг03.Перевозка грузов автомобильным транспортом ЭМ=6,64 НР 0% от ФОТ СП 0% от ФОТ | 1 т груза | 249,163 Ф14 | 29.42 |  | 29.42 |  |  | 7329 |  | 7329
26 | Коммерческое предложение ООО "Эко-Спутник" | Размещение строительных отходов на полигоне твердых коммунальных отходов г. Оренбурга (утилизация строительного мусора, полученного от разборки) | т | 249,163 Ф16 | 150 |  |  |  |  | 37374
Итого прямые затраты по разделу в текущих ценах | [9 empty] | 270905 | 212071 | 21460 |  |  | 1342.44
Накладные расходы | [9 empty] | 301141
Сметная прибыль | [9 empty] | 171247
Итого по разделу 2 Разборка бортовых камней | [9 empty] | 743293 |  |  |  |  | 1342.44
Раздел 3. Устройство бортовых камней
27 | ТЕР27-04-001-04 Приказ Минстроя России от 21.09.15 №675/пр | Устройство подстилающих и выравнивающих слоев оснований: из щебня (Прил.27.3 п.3.1 Производство работ на одной половине проезжей части при систематическом движении транспорта на другой ОЗП=1,2; ЭМ=1,2 к расх.; ЗПМ=1,2; ТЗ=1,2; ТЗМ=1,2) ИНДЕКС К ПОЗИЦИИ: ТЕР27-04-001-04 Устройство подстилающих и выравнивающих слоев оснований: из щебня ОЗП=16,49; ЭМ=8,15; ЗПМ=16,49; МАТ=7,49 НР (7881 руб.): 142% от ФОТ (5550 руб.) СП (4482 руб.): 95%*0.85 от ФОТ (5550 руб.) | 100 м3 материала основания (в плотном теле) | 0,495 (Ф13*100*0,25*0,1) / 100 | 41442.3 | 4624.06 | 36648.89 | 6587.43 |  | 20514 | 2289 | 18141 | 3261 | 29.028 | 14.37
28 | ТССЦ-408-0453 Приказ Минстроя России от 21.09.15 №675/пр | Щебень габбро-диабаз для строительных работ марка: 1400, фракция 10-20 мм ИНДЕКС К ПОЗИЦИИ: ТССЦ-408-0453 Щебень габбро-диабаз для строительных работ марка: 1400, фракция 10-20 мм МАТ=5,46 | м3 | 62,37 Ф18*100*1,26 | 1236.36 |  |  |  |  | 77112
29 | ТЕР27-02-010-02 Приказ Минстроя России от 21.09.15 №675/пр | Установка бортовых камней бетонных: при других видах покрытий (Прил.27.3 п.3.1 Производство работ на одной половине проезжей части при систематическом движении транспорта на другой ОЗП=1,2; ЭМ=1,2 к расх.; ЗПМ=1,2; ТЗ=1,2; ТЗМ=1,2) ИНДЕКС К ПОЗИЦИИ: ТЕР27-02-010-02 Установка бортовых камней бетонных: при других видах покрытий ОЗП=16,49; ЭМ=10,01; ЗПМ=16,49; МАТ=7,11 НР (433615 руб.): 142% от ФОТ (305363 руб.) СП (246581 руб.): 95%*0.85 от ФОТ (305363 руб.) | 100 м бортового камня | 19,8 (Ф13*100) / 100 | 44624.27 | 15205.3 | 1073.75 | 217.07 |  | 883561 | 301065 | 21260 | 4298 | 91.296 | 1807.66
30 | ТССЦ-403-8022 Приказ Минстроя России от 21.09.15 №675/пр | Камни бортовые БР 100.30.18 /бетон В30 (М400), объем 0,052 м3/ (ГОСТ 6665-91) ИНДЕКС К ПОЗИЦИИ: ТССЦ-403-8022 Камни бортовые БР 100.30.18 /бетон В30 (М400), объем 0,052 м3/ (ГОСТ 6665-91) МАТ=5,86 | шт. | 1980 Ф13*100 | 492.42 |  |  |  |  | 974983
Итого прямые затраты по разделу в текущих ценах | [9 empty] | 1956170 | 303354 | 39401 | 7559 |  | 1822.03
Накладные расходы | [9 empty] | 441496
Сметная прибыль | [9 empty] | 251062
Итого по разделу 3 Устройство бортовых камней | [9 empty] | 2648728 |  |  |  |  | 1822.03
Раздел 4. Устранение пучинистых мест
31 | ТЕР01-01-013-08 Приказ Минстроя России от 21.09.15 №675/пр применительно | Разработка грунта с погрузкой на автомобили-самосвалы экскаваторами с ковшом вместимостью: 0,65 (0,5-1) м3, группа грунтов 2 (разборка оснований толщ. 40 мм) ИНДЕКС К ПОЗИЦИИ: ТЕР01-01-013-08 Разработка грунта с погрузкой на автомобили-самосвалы экскаваторами с ковшом вместимостью: 0,65 (0,5-1) м3, группа грунтов 2 ОЗП=16,49; ЭМ=8,94; ЗПМ=16,49; МАТ=3,54 НР (4011 руб.): 95% от ФОТ (4222 руб.) СП (1794 руб.): 50%*0.85 от ФОТ (4222 руб.) | 1000 м3 грунта | 0,4 (1000*0,4) / 1000 | 39389.63 | 1753.55 | 37615.94 | 8801.37 |  | 15756 | 701 | 15046 | 3521 | 11.41 | 4.56
32 | ТССЦпг-03-21-01-002 Приказ Минстроя России от 21.09.15 №675/пр | Перевозка грузов автомобилями-самосвалами грузоподъемностью 10 т, работающих вне карьера, на расстояние: до 2 км I класс груза ИНДЕКС К ПОЗИЦИИ: ТССЦпг-03-21-01-002 ТССЦпг03.Перевозка грузов автомобильным транспортом ЭМ=6,64 НР 0% от ФОТ СП 0% от ФОТ | 1 т груза | 700 Ф19*1000*1,75 | 29.42 |  | 29.42 |  |  | 20591 |  | 20591
33 | Коммерческое предложение ООО "Эко-Спутник" | Размещение строительных отходов на полигоне твердых коммунальных отходов г. Оренбурга (утилизация строительного мусора, полученного от разборки) | т | 700 Ф20 | 150 |  |  |  |  | 105000
34 | ТЕР27-04-001-02 Приказ Минстроя России от 21.09.15 №675/пр | Устройство подстилающих и выравнивающих слоев оснований: из песчано-гравийной смеси, дресвы (t=20 cм) (Прил.27.3 п.3.1 Производство работ на одной половине проезжей части при систематическом движении транспорта на другой ОЗП=1,2; ЭМ=1,2 к расх.; ЗПМ=1,2; ТЗ=1,2; ТЗМ=1,2) ИНДЕКС К ПОЗИЦИИ: ТЕР27-04-001-02 Устройство подстилающих и выравнивающих слоев оснований: из песчано-гравийной смеси, дресвы ОЗП=16,49; ЭМ=8,72; ЗПМ=16,49; МАТ=7,49 НР (21090 руб.): 142% от ФОТ (14852 руб.) СП (11993 руб.): 95%*0.85 от ФОТ (14852 руб.) | 100 м3 материала основания (в плотном теле) | 2 (1000*0,2) / 100 | 29750.17 | 2980.07 | 26600.74 | 4445.77 |  | 59500 | 5960 | 53201 | 8892 | 18.864 | 37.73
35 | ТССЦ-408-0200 Приказ Минстроя России от 21.09.15 №675/пр | Смесь песчано-гравийная природная ИНДЕКС К ПОЗИЦИИ: ТССЦ-408-0200 Смесь песчано-гравийная природная МАТ=10,01 | м3 | 244 200*1,22 | 637.44 |  |  |  |  | 155535
36 | ТЕР27-04-005-01 Приказ Минстроя России от 21.09.15 №675/пр | Устройство оснований толщиной 15 см из щебня фракции 40-70 мм при укатке каменных материалов с пределом прочности на сжатие свыше 98,1 МПа (1000 кгс/см2): однослойных (Прил.27.3 п.3.1 Производство работ на одной половине проезжей части при систематическом движении транспорта на другой ОЗП=1,2; ЭМ=1,2 к расх.; ЗПМ=1,2; ТЗ=1,2; ТЗМ=1,2) ИНДЕКС К ПОЗИЦИИ: ТЕР27-04-005-01 Устройство оснований толщиной 15 см из щебня фракции 40-70 мм при укатке каменных материалов с пределом прочности на сжатие свыше 98,1 МПа (1000 кгс/см2): однослойных ОЗП=16,49; ЭМ=9,36; ЗПМ=16,49; МАТ=4,26 НР (32264 руб.): 142% от ФОТ (22721 руб.) СП (18347 руб.): 95%*0.85 от ФОТ (22721 руб.) | 1000 м2 основания | 1 1000 / 1000 | 193986.35 | 7201.84 | 66719.09 | 15518.54 |  | 193986 | 7202 | 66719 | 15519 | 44.748 | 44.75
37 | ТССЦ-408-0006 Приказ Минстроя России от 21.09.15 №675/пр | Щебень из природного камня для строительных работ марка 1200, фракция 10-20 мм ИНДЕКС К ПОЗИЦИИ: ТССЦ-408-0006 Щебень из природного камня для строительных работ марка 1200, фракция 10-20 мм МАТ=5,09 | м3 | -15 -Ф22.щ2 | 867.79 |  |  |  |  | -13017
38 | ТССЦ-408-0453 Приказ Минстроя России от 21.09.15 №675/пр | Щебень габбро-диабаз для строительных работ марка: 1400, фракция 10-20 мм ИНДЕКС К ПОЗИЦИИ: ТССЦ-408-0453 Щебень габбро-диабаз для строительных работ марка: 1400, фракция 10-20 мм МАТ=5,46 | м3 | 15 -Ф25 | 1236.36 |  |  |  |  | 18545
39 | ТССЦ-408-0008 Приказ Минстроя России от 21.09.15 №675/пр | Щебень из природного камня для строительных работ марка 1200, фракция 40-70 мм ИНДЕКС К ПОЗИЦИИ: ТССЦ-408-0008 Щебень из природного камня для строительных работ марка 1200, фракция 40-70 мм МАТ=4,16 | м3 | -189 -Ф22.щ3 | 561.93 |  |  |  |  | -106205
40 | ТССЦ-408-0454 Приказ Минстроя России от 21.09.15 №675/пр | Щебень габбро-диабаз для строительных работ марка: 1400, фракция 20-40 мм ИНДЕКС К ПОЗИЦИИ: ТССЦ-408-0454 Щебень габбро-диабаз для строительных работ марка: 1400, фракция 20-40 мм МАТ=4,05 | м3 | 189 -Ф26 | 684.61 |  |  |  |  | 129392
41 | ТЕР27-06-026-01 Приказ Минстроя России от 21.09.15 №675/пр | Розлив вяжущих материалов (Прил.27.3 п.3.1 Производство работ на одной половине проезжей части при систематическом движении транспорта на другой ОЗП=1,2; ЭМ=1,2 к расх.; ЗПМ=1,2; ТЗ=1,2; ТЗМ=1,2) ИНДЕКС К ПОЗИЦИИ: ТЕР27-06-026-01 Розлив вяжущих материалов ЭМ=9,1; ЗПМ=16,49; МАТ=10,32 НР (180 руб.): 142% от ФОТ (127 руб.) СП (103 руб.): 95%*0.85 от ФОТ (127 руб.) | 1 т | 0,75 Ф22*1000*0.75/1000 | 18628.73 |  | 523.94 | 168.99 |  | 13972 |  | 393 | 127
42 | ТССЦ-101-1561 Приказ Минстроя России от 21.09.15 №675/пр | Битумы нефтяные дорожные жидкие, класс МГ, СГ ИНДЕКС К ПОЗИЦИИ: ТССЦ-101-1561 Битумы нефтяные дорожные жидкие, класс МГ, СГ МАТ=10,32 | т | -0,773 -Ф21.р1 | 17577.44 |  |  |  |  | -13587
43 | ТССЦ-101-1797 Приказ Минстроя России от 21.09.15 №675/пр | Эмульсия битумно-дорожная ИНДЕКС К ПОЗИЦИИ: ТССЦ-101-1797 Эмульсия битумно-дорожная МАТ=12,21 | т | 0,773 -Ф29 | 21641.86 |  |  |  |  | 16729
44 | ТЕР27-06-020-04 Приказ Минстроя России от 21.09.15 №675/пр | Устройство покрытия толщиной 4 см из горячих асфальтобетонных смесей плотных крупнозернистых типа АБ, плотность каменных материалов: 3 т/м3 и более (Прил.27.3 п.3.1 Производство работ на одной половине проезжей части при систематическом движении транспорта на другой ОЗП=1,2; ЭМ=1,2 к расх.; ЗПМ=1,2; ТЗ=1,2; ТЗМ=1,2) ИНДЕКС К ПОЗИЦИИ: ТЕР27-06-020-04 Устройство покрытия толщиной 4 см из горячих асфальтобетонных смесей плотных крупнозернистых типа АБ, плотность каменных материалов: 3 т/м3 и более ОЗП=16,49; ЭМ=9,55; ЗПМ=16,49; МАТ=5,65 НР (21179 руб.): 142% от ФОТ (14915 руб.) СП (12044 руб.): 95%*0.85 от ФОТ (14915 руб.) | 1000 м2 покрытия | 1 (Ф22*1000) / 1000 | 384092.74 | 8708.11 | 31102.9 | 6207.1 |  | 384093 | 8708 | 31103 | 6207 | 45.96 | 45.96
45 | ТССЦпг-03-21-01-030 Приказ Минстроя России от 21.09.15 №675/пр | Перевозка грузов автомобилями-самосвалами грузоподъемностью 10 т, работающих вне карьера, на расстояние: до 30 км I класс груза ИНДЕКС К ПОЗИЦИИ: ТССЦпг-03-21-01-030 ТССЦпг03.Перевозка грузов автомобильным транспортом ЭМ=6,64 НР 0% от ФОТ СП 0% от ФОТ | 1 т груза | -102 | 147.21 |  | 147.21 |  |  | -15015 |  | -15015
46 | ТССЦпг-03-21-01-008 Приказ Минстроя России от 21.09.15 №675/пр | Перевозка грузов автомобилями-самосвалами грузоподъемностью 10 т, работающих вне карьера, на расстояние: до 8 км I класс груза ИНДЕКС К ПОЗИЦИИ: ТССЦпг-03-21-01-008 ТССЦпг03.Перевозка грузов автомобильным транспортом ЭМ=6,64 НР 0% от ФОТ СП 0% от ФОТ | 1 т груза | 102 -Ф24 | 72.71 |  | 72.71 |  |  | 7416 |  | 7416
Восстановление газона растительной землей для последующего озеленения
47 | ТЕР47-01-001-02 Приказ Минстроя России от 21.09.15 №675/пр | Планировка участка: вручную ИНДЕКС К ПОЗИЦИИ: ТЕР47-01-001-02 Планировка участка: вручную ОЗП=16,49 НР (35693 руб.): 115% от ФОТ (31037 руб.) СП (23743 руб.): 90%*0.85 от ФОТ (31037 руб.) | 100 м2 | 19,8 1980 / 100 | 1567.54 | 1567.54 |  |  |  | 31037 | 31037 |  |  | 10.2 | 201.96
48 | ТССЦ-407-0014 Приказ Минстроя России от 21.09.15 №675/пр | Земля растительная ИНДЕКС К ПОЗИЦИИ: ТССЦ-407-0014 Земля растительная МАТ=4,58 | м3 | 297 Ф30*100*0,15 | 706.14 |  |  |  |  | 209725
Итого прямые затраты по разделу в текущих ценах | [9 empty] | 1213453 | 53608 | 179454 | 34266 |  | 334.96
Накладные расходы | [9 empty] | 114417
Сметная прибыль | [9 empty] | 68024
Итого по разделу 4 Устранение пучинистых мест | [9 empty] | 1395894 |  |  |  |  | 334.96
Раздел 5. Выравнивание уровней колодцев
49 | ТЕР07-06-002-07 Приказ Минстроя России от 21.09.15 №675/пр | Устройство плит перекрытий каналов площадью: до 5 м2 (демонтаж плит) (МДС36 п.3.3.1. Демонтаж (разборка) сборных бетонных и железобетонных конструкций ОЗП=0,8; ЭМ=0,8 к расх.; ЗПМ=0,8; МАТ=0 к расх.; ТЗ=0,8; ТЗМ=0,8) ИНДЕКС К ПОЗИЦИИ: ТЕР07-06-002-07 Устройство плит перекрытий каналов площадью: до 5 м2 ОЗП=16,49; ЭМ=10,25; ЗПМ=16,49; МАТ=7,21 НР (9803 руб.): 130% от ФОТ (7541 руб.) СП (5448 руб.): 85%*0.85 от ФОТ (7541 руб.) | 100 шт. сборных конструкций | 0,25 25 / 100 | 70334.49 | 17769.62 | 52564.87 | 12396.92 |  | 17584 | 4442 | 13142 | 3099 | 95.872 | 23.97
50 | ТССЦпг-03-21-01-002 Приказ Минстроя России от 21.09.15 №675/пр | Перевозка грузов автомобилями-самосвалами грузоподъемностью 10 т, работающих вне карьера, на расстояние: до 2 км I класс груза ИНДЕКС К ПОЗИЦИИ: ТССЦпг-03-21-01-002 ТССЦпг03.Перевозка грузов автомобильным транспортом ЭМ=6,64 НР 0% от ФОТ СП 0% от ФОТ | 1 т груза | 56 Ф31 | 29.42 |  | 29.42 |  |  | 1647 |  | 1647
51 | Коммерческое предложение ООО "Эко-Спутник" | Размещение строительных отходов на полигоне твердых коммунальных отходов г. Оренбурга (утилизация строительного мусора, полученного от разборки) | т | 56 Ф32 | 150 |  |  |  |  | 8400
52 | ТЕРр68-37-2 Приказ Минстроя России от 21.09.15 №675/пр | Регулирование высотного положения крышек колодцев с подъемом на высоту: до 10 см ИНДЕКС К ПОЗИЦИИ: ТЕРр68-37-2 Регулирование высотного положения крышек колодцев с подъемом на высоту: до 10 см ОЗП=16,49; ЭМ=6,56; ЗПМ=16,49; МАТ=8,02 НР (7280 руб.): 104% от ФОТ (7000 руб.) СП (4200 руб.): 60% от ФОТ (7000 руб.) | 1 колодец | 25 | 1262.97 | 280 | 34.44 |  |  | 31574 | 7000 | 861 |  | 1.74 | 43.5
53 | ТССЦ-101-2536 Приказ Минстроя России от 21.09.15 №675/пр | Люки чугунные тяжелые ИНДЕКС К ПОЗИЦИИ: ТССЦ-101-2536 Люки чугунные тяжелые МАТ=7,49 | шт. | 25 | 4894.19 |  |  |  |  | 122355
54 | ТЕР07-06-002-07 Приказ Минстроя России от 21.09.15 №675/пр | Устройство плит перекрытий каналов площадью: до 5 м2 ИНДЕКС К ПОЗИЦИИ: ТЕР07-06-002-07 Устройство плит перекрытий каналов площадью: до 5 м2 ОЗП=16,49; ЭМ=10,25; ЗПМ=16,49; МАТ=7,21 НР (12255 руб.): 130% от ФОТ (9427 руб.) СП (6811 руб.): 85%*0.85 от ФОТ (9427 руб.) | 100 шт. сборных конструкций | 0,25 25 / 100 | 89915.14 | 22212.03 | 65706.09 | 15496.15 |  | 22479 | 5553 | 16427 | 3874 | 119.84 | 29.96
55 | ТССЦ-403-8245 Приказ Минстроя России от 21.09.15 №675/пр | Плиты дорожные ПД6 /бетон В20 (М250), объем 0,85 м3, расход арматуры 99,30 кг/ (серия 3.900.1-14) ИНДЕКС К ПОЗИЦИИ: ТССЦ-403-8245 Плиты дорожные ПД6 /бетон В20 (М250), объем 0,85 м3, расход арматуры 99,30 кг/ (серия 3.900.1-14) МАТ=5,5 | шт. | 25 Ф33*100 | 7702.81 |  |  |  |  | 192570
Итого прямые затраты по разделу в текущих ценах | [9 empty] | 396609 | 16995 | 32077 | 6973 |  | 97.43
Накладные расходы | [9 empty] | 29338
Сметная прибыль | [9 empty] | 16459
Итого по разделу 5 Выравнивание уровней колодцев | [9 empty] | 442406 |  |  |  |  | 97.43
Раздел 6. Восстановление техполосы
56 | ТЕР01-01-013-08 Приказ Минстроя России от 21.09.15 №675/пр применительно | Разработка грунта с погрузкой на автомобили-самосвалы экскаваторами с ковшом вместимостью: 0,65 (0,5-1) м3, группа грунтов 2 (разборка старого покрытия механизированным способом t=20см) ИНДЕКС К ПОЗИЦИИ: ТЕР01-01-013-08 Разработка грунта с погрузкой на автомобили-самосвалы экскаваторами с ковшом вместимостью: 0,65 (0,5-1) м3, группа грунтов 2 ОЗП=16,49; ЭМ=8,94; ЗПМ=16,49; МАТ=3,54 НР (1986 руб.): 95% от ФОТ (2090 руб.) СП (888 руб.): 50%*0.85 от ФОТ (2090 руб.) | 1000 м3 грунта | 0,198 (990*0,2) / 1000 | 39389.63 | 1753.55 | 37615.94 | 8801.37 |  | 7799 | 347 | 7448 | 1743 | 11.41 | 2.26
57 | ТССЦпг-03-21-01-002 Приказ Минстроя России от 21.09.15 №675/пр | Перевозка грузов автомобилями-самосвалами грузоподъемностью 10 т, работающих вне карьера, на расстояние: до 2 км I класс груза ИНДЕКС К ПОЗИЦИИ: ТССЦпг-03-21-01-002 ТССЦпг03.Перевозка грузов автомобильным транспортом ЭМ=6,64 НР 0% от ФОТ СП 0% от ФОТ | 1 т груза | 346,5 Ф48*1000*1,75 | 29.42 |  | 29.42 |  |  | 10192 |  | 10192
58 | Коммерческое предложение ООО "Эко-Спутник" | Размещение строительных отходов на полигоне твердых коммунальных отходов г. Оренбурга (утилизация строительного мусора, полученного от разборки) | т | 346,5 Ф49 | 150 |  |  |  |  | 51975
59 | ТЕР27-03-001-03 Приказ Минстроя России от 21.09.15 №675/пр | Исправление профиля оснований гравийных: с добавлением нового материала (Прил.27.3 п.3.1 Производство работ на одной половине проезжей части при систематическом движении транспорта на другой ОЗП=1,2; ЭМ=1,2 к расх.; ЗПМ=1,2; ТЗ=1,2; ТЗМ=1,2) ИНДЕКС К ПОЗИЦИИ: ТЕР27-03-001-03 Исправление профиля оснований гравийных: с добавлением нового материала ОЗП=16,49; ЭМ=10,19; ЗПМ=16,49; МАТ=3,08 НР (188184 руб.): 142% от ФОТ (132524 руб.) СП (107013 руб.): 95%*0.85 от ФОТ (132524 руб.) | 1000 м2 площади основания | 9,9 (990/0,1) / 1000 | 82801.42 | 6678.65 | 31743.89 | 6707.54 |  | 819734 | 66119 | 314264 | 66405 | 41.16 | 407.48
60 | ТССЦ-408-0111 Приказ Минстроя России от 21.09.15 №675/пр | Гравий для строительных работ марка Др.16, фракция 20-40 мм ИНДЕКС К ПОЗИЦИИ: ТССЦ-408-0111 Гравий для строительных работ марка Др.16, фракция 20-40 мм МАТ=3,06 | м3 | -653 -Ф34.р1 | 665.79 |  |  |  |  | -434764
61 | ТССЦ-408-0200 Приказ Минстроя России от 21.09.15 №675/пр | Смесь песчано-гравийная природная ИНДЕКС К ПОЗИЦИИ: ТССЦ-408-0200 Смесь песчано-гравийная природная МАТ=10,01 | м3 | 653 -Ф36 | 637.44 |  |  |  |  | 416246
62 | ТЕР27-07-002-01 Приказ Минстроя России от 21.09.15 №675/пр | Устройство оснований толщиной 12 см под тротуары из кирпичного или известнякового щебня ИНДЕКС К ПОЗИЦИИ: ТЕР27-07-002-01 Устройство оснований толщиной 12 см под тротуары из кирпичного или известнякового щебня ОЗП=16,49; ЭМ=10,07; ЗПМ=16,49; МАТ=5,13 НР (71129 руб.): 142% от ФОТ (50091 руб.) СП (40448 руб.): 95%*0.85 от ФОТ (50091 руб.) | 100 м2 дорожек и тротуаров | 9,9 990 / 100 | 24232.01 | 4370.18 | 3240.22 | 689.45 |  | 239897 | 43265 | 32078 | 6826 | 26.24 | 259.78
63 | ТССЦ-408-0391 Приказ Минстроя России от 21.09.15 №675/пр | Щебень известняковый для строительных работ марки 600 фракции 5-10 мм ИНДЕКС К ПОЗИЦИИ: ТССЦ-408-0391 Щебень известняковый для строительных работ марки 600 фракции 5-10 мм МАТ=5,13 | м3 | -172 -Ф37.р1 | 953.36 |  |  |  |  | -163978
64 | ТССЦ-408-0453 Приказ Минстроя России от 21.09.15 №675/пр | Щебень габбро-диабаз для строительных работ марка: 1400, фракция 10-20 мм ИНДЕКС К ПОЗИЦИИ: ТССЦ-408-0453 Щебень габбро-диабаз для строительных работ марка: 1400, фракция 10-20 мм МАТ=5,46 | м3 | 172 -Ф38 | 1236.36 |  |  |  |  | 212654
65 | ТЕР27-07-001-01 Приказ Минстроя России от 21.09.15 №675/пр | Устройство асфальтобетонных покрытий дорожек и тротуаров однослойных из литой мелкозернистой асфальтобетонной смеси толщиной 3 см (5 см) ИНДЕКС К ПОЗИЦИИ: ТЕР27-07-001-01 Устройство асфальтобетонных покрытий дорожек и тротуаров однослойных из литой мелкозернистой асфальтобетонной смеси толщиной 3 см ОЗП=16,49; ЭМ=7,99; ЗПМ=16,49; МАТ=4,48 НР (39063 руб.): 142% от ФОТ (27509 руб.) СП (22214 руб.): 95%*0.85 от ФОТ (27509 руб.) | 100 м2 покрытия | 9,9 (Ф37*100) / 100 | 20021.44 | 2767.52 | 548.99 | 11.21 |  | 198212 | 27398 | 5435 | 111 | 15.12 | 149.69
66 | ТССЦ-410-0054 Приказ Минстроя России от 21.09.15 №675/пр | Асфальт литой для покрытий тротуаров тип II (жесткий) ИНДЕКС К ПОЗИЦИИ: ТССЦ-410-0054 Асфальт литой для покрытий тротуаров тип II (жесткий) МАТ=4,24 | т | -70,7 -Ф39.р1 | 2135.82 |  |  |  |  | -151002
67 | ТЕР27-07-001-02 Приказ Минстроя России от 21.09.15 №675/пр | На каждые 0,5 см изменения толщины покрытия добавлять к расценке 27-07-001-01 (до 5 см ПЗ=4 (ОЗП=4; ЭМ=4 к расх.; ЗПМ=4; МАТ=4 к расх.; ТЗ=4; ТЗМ=4)) ИНДЕКС К ПОЗИЦИИ: ТЕР27-07-001-02 На каждые 0,5 см изменения толщины покрытия добавлять к расценке 27-07-001-01 ОЗП=16,49; ЭМ=7,69; ЗПМ=16,49; МАТ=4,24 НР (23877 руб.): 142% от ФОТ (16815 руб.) СП (13578 руб.): 95%*0.85 от ФОТ (16815 руб.) | 100 м2 покрытия | 9,9 (Ф39*100) / 100 | 12343.97 | 1698.47 | 308.22 |  |  | 122205 | 16815 | 3051 |  | 9.28 | 91.87
68 | ТССЦ-410-0054 Приказ Минстроя России от 21.09.15 №675/пр | Асфальт литой для покрытий тротуаров тип II (жесткий) ИНДЕКС К ПОЗИЦИИ: ТССЦ-410-0054 Асфальт литой для покрытий тротуаров тип II (жесткий) МАТ=4,24 | т | -47,9 -Ф40.р1 | 2135.82 |  |  |  |  | -102306
69 | ТССЦ-410-0004 Приказ Минстроя России от 21.09.15 №675/пр | Асфальтобетонные смеси дорожные, аэродромные и асфальтобетон (горячие и теплые для плотного асфальтобетона мелко и крупнозернистые, песчаные), марка I, тип Г ИНДЕКС К ПОЗИЦИИ: ТССЦ-410-0004 Асфальтобетонные смеси дорожные, аэродромные и асфальтобетон (горячие и теплые для плотного асфальтобетона мелко и крупнозернистые, песчаные), марка I, тип Г МАТ=6,58 | т | 118,6 -(Ф41+Ф42) | 3392.45 |  |  |  |  | 402345
70 | ТССЦпг-03-21-01-030 Приказ Минстроя России от 21.09.15 №675/пр | Перевозка грузов автомобилями-самосвалами грузоподъемностью 10 т, работающих вне карьера, на расстояние: до 30 км I класс груза ИНДЕКС К ПОЗИЦИИ: ТССЦпг-03-21-01-030 ТССЦпг03.Перевозка грузов автомобильным транспортом ЭМ=6,64 НР 0% от ФОТ СП 0% от ФОТ | 1 т груза | -118,6 -Ф43 | 147.21 |  | 147.21 |  |  | -17459 |  | -17459
71 | ТССЦпг-03-21-01-008 Приказ Минстроя России от 21.09.15 №675/пр | Перевозка грузов автомобилями-самосвалами грузоподъемностью 10 т, работающих вне карьера, на расстояние: до 8 км I класс груза ИНДЕКС К ПОЗИЦИИ: ТССЦпг-03-21-01-008 ТССЦпг03.Перевозка грузов автомобильным транспортом ЭМ=6,64 НР 0% от ФОТ СП 0% от ФОТ | 1 т груза | 118,6 Ф43 | 72.71 |  | 72.71 |  |  | 8623 |  | 8623
Устройство недостающих бортовых камней
72 | ТЕР27-04-001-04 Приказ Минстроя России от 21.09.15 №675/пр | Устройство подстилающих и выравнивающих слоев оснований: из щебня (Прил.27.3 п.3.1 Производство работ на одной половине проезжей части при систематическом движении транспорта на другой ОЗП=1,2; ЭМ=1,2 к расх.; ЗПМ=1,2; ТЗ=1,2; ТЗМ=1,2) ИНДЕКС К ПОЗИЦИИ: ТЕР27-04-001-04 Устройство подстилающих и выравнивающих слоев оснований: из щебня ОЗП=16,49; ЭМ=8,15; ЗПМ=16,49; МАТ=7,49 НР (4727 руб.): 142% от ФОТ (3329 руб.) СП (2688 руб.): 95%*0.85 от ФОТ (3329 руб.) | 100 м3 материала основания (в плотном теле) | 0,297 (1980*0,15*0,1) / 100 | 41442.3 | 4624.06 | 36648.89 | 6587.43 |  | 12308 | 1373 | 10885 | 1956 | 29.028 | 8.62
73 | ТССЦ-408-0453 Приказ Минстроя России от 21.09.15 №675/пр | Щебень габбро-диабаз для строительных работ марка: 1400, фракция 10-20 мм ИНДЕКС К ПОЗИЦИИ: ТССЦ-408-0453 Щебень габбро-диабаз для строительных работ марка: 1400, фракция 10-20 мм МАТ=5,46 | м3 | 37,42 Ф45*100*1,26 | 1236.36 |  |  |  |  | 46265
74 | ТЕР27-02-010-02 Приказ Минстроя России от 21.09.15 №675/пр | Установка бортовых камней бетонных: при других видах покрытий (Прил.27.3 п.3.1 Производство работ на одной половине проезжей части при систематическом движении транспорта на другой ОЗП=1,2; ЭМ=1,2 к расх.; ЗПМ=1,2; ТЗ=1,2; ТЗМ=1,2) ИНДЕКС К ПОЗИЦИИ: ТЕР27-02-010-02 Установка бортовых камней бетонных: при других видах покрытий ОЗП=16,49; ЭМ=10,01; ЗПМ=16,49; МАТ=7,11 НР (433615 руб.): 142% от ФОТ (305363 руб.) СП (246581 руб.): 95%*0.85 от ФОТ (305363 руб.) | 100 м бортового камня | 19,8 1980 / 100 | 40706.73 | 15205.3 | 1073.75 | 217.07 |  | 805993 | 301065 | 21260 | 4298 | 91.296 | 1807.66
75 | ТССЦ-403-8023 Приказ Минстроя России от 21.09.15 №675/пр | Камни бортовые БР 100.20.8 /бетон В22,5 (М300), объем 0,016 м3/ (ГОСТ 6665-91) ИНДЕКС К ПОЗИЦИИ: ТССЦ-403-8023 Камни бортовые БР 100.20.8 /бетон В22,5 (М300), объем 0,016 м3/ (ГОСТ 6665-91) МАТ=7,52 | шт. | 1980 Ф46*100 | 184.99 |  |  |  |  | 366284
Итого прямые затраты по разделу в текущих ценах | [9 empty] | 2851223 | 456382 | 395777 | 81339 |  | 2727.36
Накладные расходы | [9 empty] | 762582
Сметная прибыль | [9 empty] | 433410
Итого по разделу 6 Восстановление техполосы | [9 empty] | 4047215 |  |  |  |  | 2727.36
Раздел 7. Доставка щебня
76 | ТССЦпг-03-21-01-030 Приказ Минстроя России от 21.09.15 №675/пр | Перевозка грузов автомобилями-самосвалами грузоподъемностью 10 т, работающих вне карьера, на расстояние: до 30 км I класс груза ИНДЕКС К ПОЗИЦИИ: ТССЦпг-03-21-01-030 ТССЦпг03.Перевозка грузов автомобильным транспортом ЭМ=6,64 НР 0% от ФОТ СП 0% от ФОТ | 1 т груза | -686,181 -((г1+г2+г5+г6)*1,47+г4*1,4) | 147.21 |  | 147.21 |  |  | -101012 |  | -101012
77 | ФССЦпг-01-02-01-037 Приказ Минстроя России от 30.12.2016 №1039/пр | Погрузо-разгрузочные работы при железнодорожных перевозках: Погрузка щебня ИНДЕКС К ПОЗИЦИИ: 2 Письмо №46999-ДВ/09 от 09.12.2019 г. ЭМ=6,76 НР 0% от ФОТ СП 0% от ФОТ | 1 т груза | 686,181 -Ф9 | 27.24 |  | 27.24 |  |  | 18693 |  | 18693
78 | ФССЦпг-05-01-46-00330 Приказ Минстроя России от 30.12.2016 №1039/пр | Перевозка грузов I класса при загрузке вагона 46 т от 300 до 330 км ( со ст. Круторожино Орск до ст. Восточная Оренбург 308 км) (Тех. часть Раздел 5 п.1.5.5 ПЗ=0,5 (ОЗП=0,5; ЭМ=0,5 к расх.; ЗПМ=0,5; МАТ=0,5 к расх.; ТЗ=0,5; ТЗМ=0,5)) ИНДЕКС К ПОЗИЦИИ: 2 Письмо №46999-ДВ/09 от 09.12.2019 г. ЭМ=6,76 НР 0% от ФОТ СП 0% от ФОТ | 1 т груза | 686,181 Ф12 | 187.52 |  | 187.52 |  |  | 128674 |  | 128674
79 | ТССЦпг-03-21-01-007 Приказ Минстроя России от 21.09.15 №675/пр | Перевозка грузов автомобилями-самосвалами грузоподъемностью 10 т, работающих вне карьера, на расстояние: до 7 км I класс груза ИНДЕКС К ПОЗИЦИИ: ТССЦпг-03-21-01-007 ТССЦпг03.Перевозка грузов автомобильным транспортом ЭМ=6,64 НР 0% от ФОТ СП 0% от ФОТ | 1 т груза | 686,181 Ф1 | 65.47 |  | 65.47 |  |  | 44925 |  | 44925
Итого прямые затраты по разделу в текущих ценах | [9 empty] | 91280 |  | 91280
Итого по разделу 7 Доставка щебня | [9 empty] | 91280
ИТОГИ ПО СМЕТЕ:
Итого прямые затраты по смете в текущих ценах | [9 empty] | 26450304 | 1299825 | 2526605 | 415709 |  | 7711.79
Накладные расходы | [9 empty] | 2420015
Сметная прибыль | [9 empty] | 1378665
Итоги по смете:
Автомобильные дороги | [9 empty] | 26352896 |  |  |  |  | 7405.58
Перевозка грузов автотранспортом | [9 empty] | -91068
Благоустройство (ремонтно-строительные) | [9 empty] | 5116055 |  |  |  |  | 43.5
Изготовление в построечных условиях материалов и полуфабрикатов, металлических и трубопроводных заготовок (Норматив СП необходимо указать при составлении сметы) | [9 empty] | -2214883
Погрузо-разгрузочные работы | [9 empty] | 32824
Материалы | [9 empty] | 202749
Земляные работы, выполняемые механизированным способом | [9 empty] | 32234 |  |  |  |  | 6.82
Озеленение. Защитные лесонасаждения | [9 empty] | 300198 |  |  |  |  | 201.96
Бетонные и железобетонные сборные конструкции в промышленном строительстве | [9 empty] | 266950 |  |  |  |  | 53.93
Наружные инженерные сети: другие работы (ремонтно-строительные) | [9 empty] | 122355
Перевозка грузов ж/д транспортом | [9 empty] | 128674
Итого | [9 empty] | 30248984 |  |  |  |  | 7711.79
В том числе:
Материалы | [9 empty] | 22623874
Машины и механизмы | [9 empty] | 2526605
ФОТ | [9 empty] | 1715534
Накладные расходы | [9 empty] | 2420015
Сметная прибыль | [9 empty] | 1378665
НДС 20% | [9 empty] | 6049796.8
ВСЕГО по смете | [9 empty] | 36298780.8 |  |  |  |  | 7711.79
Составил: ___________________________Корнева М.И.
(должность, подпись, расшифровка)